## Folha 1
DHE110 | m | Demolição de soco pré-fabricado.
Desmontagem de soco metálico de menos de 50 cm de altura localizado na parte inferior do paramento vertical, com meios manuais, sem deteriorar os elementos construtivos contíguos, e carga manual para camião ou contentor.
Unitário |  |  | Ud | Descrição | Rend. | Preço unitário | Importância
mo020 |  |  | h | Oficial de 1ª construção. | 0.179 | 1055.59 | 188.95
mo113 |  |  | h | Operário não qualificado construção. | 0.179 | 596.7 | 106.81
|  |  | % | Custos directos complementares | 2 | 295.76 | 5.92
[6 empty] | Total: | 301.68