## Folha 1
DIO101 | Ud | Desmontagem de grupo de bombagem de água contra incêndios.
Desmontagem de grupo de bombagem de água contra incêndios de mais de 500 kg de peso, com meios manuais e mecânicos, sem deteriorar os elementos construtivos aos quais possa estar fixado, e carga manual e mecânica para camião ou contentor. O preço inclui o desmontagem dos acessórios e dos elementos de fixação.
Unitário |  |  | Ud | Descrição | Rend. | Preço unitário | Importância
mq04cag010a |  |  | h | Camião com grua de carga máxima 6 t. | 2.087 | 14565.3 | 30397.8
mo107 |  |  | h | Ajudante de canalizador. | 5.769 | 603.82 | 3483.44
|  |  | % | Custos directos complementares | 2 | 33881.2 | 677.62
[6 empty] | Total: | 34558.8