## Folha 1
DIO101 | Ud | Desmontagem de grupo de bombagem de água contra incêndios.
Desmontagem de grupo de bombagem de água contra incêndios de até 100 kg de peso, com meios manuais e mecânicos, e recuperação de material para localização posterior em outro local, sendo a ordem de execução do processo inversa à da sua instalação, sem deteriorar os elementos construtivos aos quais possa estar fixado, e carga manual e mecânica para camião ou contentor. O preço inclui o desmontagem dos acessórios e dos elementos de fixação.
Unitário |  |  | Ud | Descrição | Rend. | Preço unitário | Importância
mq04cag010a |  |  | h | Camião com grua de carga máxima 6 t. | 1.159 | 14565.3 | 16881.2
mo008 |  |  | h | Oficial de 1ª canalizador. | 0.481 | 1057.3 | 508.56
mo107 |  |  | h | Ajudante de canalizador. | 3.205 | 603.82 | 1935.24
|  |  | % | Custos directos complementares | 2 | 19325 | 386.5
[6 empty] | Total: | 19711.5