## Folha 1
DLV010 | m² | Desmontagem de vidro duplo.
Desmontagem com meios manuais de vidro duplo de 8+CA+10 mm fixado na caixilharia, sem deteriorar a caixilharia na qual se encontra, e carga manual para camião ou contentor. O preço inclui a eliminação prévia dos calços e do material de vedação.
Unitário |  |  | Ud | Descrição | Rend. | Preço unitário | Importância
mo110 |  |  | h | Ajudante de vidraceiro. | 0.264 | 643.25 | 169.82
|  |  | % | Custos directos complementares | 2 | 169.82 | 3.4
[6 empty] | Total: | 173.22