## Folha 1
DLV040 | m² | Desmontagem de vidro simples.
Desmontagem com meios manuais de vidro simples de 4 mm de espessura, fixado na caixilharia, sem deteriorar a caixilharia na qual se encontra, e carga manual para camião ou contentor. O preço inclui a eliminação prévia dos calços e do material de vedação.
Unitário |  |  | Ud | Descrição | Rend. | Preço unitário | Importância
mo110 |  |  | h | Ajudante de vidraceiro. | 0.163 | 659.91 | 107.57
|  |  | % | Custos directos complementares | 2 | 107.57 | 2.15
[6 empty] | Total: | 109.72