## Folha 1
DMX030 | m² |  | Demolição de pavimento exterior asfáltico.
Demolição de pavimento asfáltico em faixa de rodagem, com martelo pneumático, e carga manual para camião ou contentor. O preço inclui o corte prévio do contorno do pavimento, mas não inclui a demolição da base suporte.
Unitário |  | Ud |  | Descrição | Rend. | Preço unitário | Importância
mq05mai030 |  | h |  | Martelo pneumático. | 0.261 | 1235.42 | 322.44
mq05pdm110 |  | h |  | Compressor portátil diesel média pressão 10 m³/min. | 0.13 | 2095.37 | 272.4
mq11eqc010 |  | h |  | Cortadora de pavimento com arranque, deslocamento e regulação do disco de corte manuais. | 0.006 | 11173.3 | 67.04
mo112 |  | h |  | Operário especializado construção. | 0.123 | 606.46 | 74.59
mo113 |  | h |  | Operário não qualificado construção. | 0.301 | 596.7 | 179.61
|  | % |  | Custos directos complementares | 2 | 916.08 | 18.32
[6 empty] | Total: | 934.4