## Folha 1
DMX050 | m² | Demolição de pavimento exterior de ladrilhos e/ou lajetas de betão.
Demolição de pavimento exterior de ladrilhos e/ou lajetas de betão, com martelo pneumático, e carga manual para camião ou contentor. O preço inclui a picagem do material de fixação, mas não inclui a demolição da base suporte.
Unitário |  |  | Ud | Descrição | Rend. | Preço unitário | Importância
mq05mai030 |  |  | h | Martelo pneumático. | 0.058 | 1235.42 | 71.65
mq05pdm110 |  |  | h | Compressor portátil diesel média pressão 10 m³/min. | 0.058 | 2095.37 | 121.53
mo112 |  |  | h | Operário especializado construção. | 0.076 | 606.46 | 46.09
mo113 |  |  | h | Operário não qualificado construção. | 0.152 | 596.7 | 90.7
|  |  | % | Custos directos complementares | 2 | 329.97 | 6.6
[6 empty] | Total: | 336.57