## Folha 1
DMX070 | m² | Demolição de pavimento exterior de lajetas de pedra natural.
Demolição de pavimento exterior de lajetas de pedra natural, com martelo pneumático, e carga manual para camião ou contentor. O preço inclui a picagem do material de fixação, mas não inclui a demolição da base suporte.
Unitário |  |  | Ud | Descrição | Rend. | Preço unitário | Importância
mq05mai030 |  |  | h | Martelo pneumático. | 0.243 | 1235.42 | 300.21
mq05pdm010a |  |  | h | Compressor portátil eléctrico 2 m³/min de caudal. | 0.122 | 1153.66 | 140.75
mo112 |  |  | h | Operário especializado construção. | 0.168 | 606.46 | 101.89
mo113 |  |  | h | Operário não qualificado construção. | 0.315 | 596.7 | 187.96
|  |  | % | Custos directos complementares | 2 | 730.81 | 14.62
[6 empty] | Total: | 745.43