## Folha 1
DPT011 | m² | Realização de abertura em parede divisória interior de alvenaria face à vista.
Realização de abertura para posterior colocação da caixilharia, em parede divisória interior de alvenaria de face à vista, formada por bloco de betão de 30 cm de espessura, com martelo pneumático, sem afectar a estabilidade da parede divisória ou dos elementos construtivos contíguos, e carga manual para camião ou contentor. O preço inclui o corte prévio do contorno da abertura, mas não inclui o montagem e desmontagem do escoramento do vão nem a colocação de lintéis.
Unitário |  |  | Ud | Descrição | Rend. | Preço unitário | Importância
mq05mai030 |  |  | h | Martelo pneumático. | 0.172 | 1201.74 | 206.7
mq05pdm110 |  |  | h | Compressor portátil diesel média pressão 10 m³/min. | 0.172 | 2038.25 | 350.58
mo112 |  |  | h | Operário especializado construção. | 0.241 | 591.15 | 142.47
mo113 |  |  | h | Operário não qualificado construção. | 0.252 | 581.64 | 146.57
|  |  | % | Custos directos complementares | 2 | 846.32 | 16.93
[6 empty] | Total: | 863.25