## Folha 1
DPT020 | m² | Demolição de parede divisória interior de alvenaria revestida.
Demolição de parede divisória interior de alvenaria revestida, formada por bloco de betão de 30 cm de espessura, com martelo pneumático, sem afectar a estabilidade dos elementos constructivos contiguos, deixando esperas para facilitar posteriormente o travamento com a nova alvenaria, e carga manual para camião ou contentor. O preço inclui a desmontagem prévia das folhas da caixilharia.
Unitário |  |  | Ud | Descrição | Rend. | Preço unitário | Importância
mq05mai030 |  |  | h | Martelo pneumático. | 0.165 | 1201.74 | 198.29
mq05pdm110 |  |  | h | Compressor portátil diesel média pressão 10 m³/min. | 0.165 | 2038.25 | 336.31
mo112 |  |  | h | Operário especializado construção. | 0.288 | 591.15 | 170.25
mo113 |  |  | h | Operário não qualificado construção. | 0.301 | 581.64 | 175.07
|  |  | % | Custos directos complementares | 2 | 879.92 | 17.6
[6 empty] | Total: | 897.52