## Folha 1
DQA010 | m² | Demolição completa de cobertura plana acessível, não ventilada.
Demolição completa de cobertura plana acessível, não ventilada, com pavimento flutuante de ladrilhos sobre suportes; com martelo pneumático, sem afectar a estabilidade dos elementos constructivos contiguos, e carga manual para camião ou contentor. O preço inclui a demolição de todas as camadas que compõem a cobertura, incluindo a camada de formação de pendentes e a demolição dos sumidouros.
Unitário |  |  | Ud | Descrição | Rend. | Preço unitário | Importância
mq05mai030 |  |  | h | Martelo pneumático. | 0.116 | 1235.42 | 143.31
mq05pdm110 |  |  | h | Compressor portátil diesel média pressão 10 m³/min. | 0.116 | 2095.37 | 243.06
mo112 |  |  | h | Operário especializado construção. | 0.161 | 606.46 | 97.64
mo113 |  |  | h | Operário não qualificado construção. | 1.273 | 596.7 | 759.6
|  |  | % | Custos directos complementares | 2 | 1243.61 | 24.87
[6 empty] | Total: | 1268.48