## Folha 1
DQA070 | m² | Demolição completa de cobertura plana não acessível, ventilada, auto-protegida.
Demolição completa de cobertura plana não acessível, ventilada, auto-protegida, com martelo pneumático, sem afectar a estabilidade dos elementos constructivos contiguos, e carga manual para camião ou contentor. O preço inclui a demolição de todas as camadas que compõem a cobertura, incluindo a formação de pendentes com muretes e a demolição dos sumidouros.
Unitário |  |  | Ud | Descrição | Rend. | Preço unitário | Importância
mo112 |  |  | h | Operário especializado construção. | 0.161 | 606.46 | 97.64
mo113 |  |  | h | Operário não qualificado construção. | 1.144 | 596.7 | 682.62
|  |  | % | Custos directos complementares | 2 | 780.26 | 15.61
[6 empty] | Total: | 795.87