## Folha 1
DQL020 | m² | Demolição de lucerna de blocos de vidro moldado.
Demolição de lucerna de blocos de vidro moldado, com martelo pneumático, sem afectar a estabilidade dos elementos constructivos contiguos, e carga manual para camião ou contentor.
Unitário |  |  | Ud | Descrição | Rend. | Preço unitário | Importância
mq05mai030 |  |  | h | Martelo pneumático. | 0.116 | 1235.42 | 143.31
mq05pdm110 |  |  | h | Compressor portátil diesel média pressão 10 m³/min. | 0.116 | 2095.37 | 243.06
mo112 |  |  | h | Operário especializado construção. | 0.161 | 606.46 | 97.64
mo113 |  |  | h | Operário não qualificado construção. | 0.322 | 596.7 | 192.14
|  |  | % | Custos directos complementares | 2 | 676.15 | 13.52
[6 empty] | Total: | 689.67