## Folha 1
DQR020 | m | Desmontagem de beirado de cobertura inclinada.
Desmontagem de beirado de cobertura inclinada, localizada a uma altura maior que 40 m, com meios manuais, e recuperação de material para localização posterior em outro local, sem afectar a estabilidade dos elementos constructivos contiguos, e carga manual para camião ou contentor. O preço inclui o corte das zonas deterioradas.
Unitário |  |  | Ud | Descrição | Rend. | Preço unitário | Importância
mo020 |  |  | h | Oficial de 1ª construção. | 0.458 | 1028.94 | 471.25
mo113 |  |  | h | Operário não qualificado construção. | 0.458 | 581.64 | 266.39
|  |  | % | Custos directos complementares | 2 | 737.64 | 14.75
[6 empty] | Total: | 752.39