## Folha 1
DQT010 | m² |  | Demolição de estrutura metálica leve autoportante de cobertura inclinada.
Demolição de estrutura metálica leve autoportante de cobertura inclinada de quatro águas, com equipamento de oxicorte, sem afectar a estabilidade dos elementos construtivos sobre os quais se apoia, e carga manual para camião ou contentor.
Unitário |  | Ud |  | Descrição | Rend. | Preço unitário | Importância
mq08sol010 |  | h |  | Equipamento de oxicorte, com acetileno como combustível e oxigénio como comburente. | 0.287 | 2231.63 | 640.48
mo019 |  | h |  | Oficial de 1ª soldador. | 0.4 | 1069.43 | 427.77
mo113 |  | h |  | Operário não qualificado construção. | 1.998 | 596.7 | 1192.21
|  | % |  | Custos directos complementares | 2 | 2260.46 | 45.21
[6 empty] | Total: | 2305.67