## Folha 1
DRC020 | m² | Demolição de revestimento com peças de pedra natural.
Demolição de revestimento com peças de pedra natural, com meios manuais, sem afectar a estabilidade do paramento, e carga manual para camião ou contentor. O preço inclui o desmontagem do sistema mecânico de ancoragem ao paramento de fachada e a demolição dos remates de fachada.
Unitário |  |  | Ud | Descrição | Rend. | Preço unitário | Importância
mo020 |  |  | h | Oficial de 1ª construção. | 0.484 | 1143.36 | 553.39
mo113 |  |  | h | Operário não qualificado construção. | 0.484 | 646.38 | 312.85
|  |  | % | Custos directos complementares | 2 | 866.24 | 17.32
[6 empty] | Total: | 883.56