## Folha 1
DRC020 | m² | Demolição de revestimento de placas de pedra natural fixado com ancoragens mecânicas.
Desmontagem de placas de pedra natural fixadas com ancoragens mecânicas de perfis metálicos à vista em "T" ao paramento de fachada, com meios manuais, e recuperação, armazenamento e colocação do material no mesmo local, sem afectar a estabilidade do sistema de ancoragem, e carga manual para camião ou contentor.
Unitário |  |  | Ud | Descrição | Rend. | Preço unitário | Importância
mo011 |  |  | h | Oficial de 1ª montador. | 0.565 | 1057.3 | 597.37
mo080 |  |  | h | Ajudante de montador. | 0.565 | 604.97 | 341.81
|  |  | % | Custos directos complementares | 2 | 939.18 | 18.78
[6 empty] | Total: | 957.96