## Folha 1
DRE010 | m | Demolição de degrau.
Demolição de degraus de betão e do seu revestimento de marmorite, com martelo pneumático, sem deteriorar da superfície da laje de escada, que ficará a descoberto, e carga manual para camião ou contentor.
Unitário |  |  | Ud | Descrição | Rend. | Preço unitário | Importância
mq05mai030 |  |  | h | Martelo pneumático. | 0.117 | 1235.42 | 144.54
mq05pdm110 |  |  | h | Compressor portátil diesel média pressão 10 m³/min. | 0.117 | 2095.37 | 245.16
mo112 |  |  | h | Operário especializado construção. | 0.652 | 606.46 | 395.41
|  |  | % | Custos directos complementares | 2 | 785.11 | 15.7
[6 empty] | Total: | 800.81