## Folha 1
DRE010 | m | Demolição de degrau.
Demolição de degraus de alvenaria de tijolo cerâmico e do seu revestimento de betão pré-fabricado, com martelo pneumático, sem deteriorar da superfície da laje de escada, que ficará a descoberto, e carga manual para camião ou contentor.
Unitário |  |  | Ud | Descrição | Rend. | Preço unitário | Importância
mq05mai030 |  |  | h | Martelo pneumático. | 0.116 | 1235.42 | 143.31
mq05pdm110 |  |  | h | Compressor portátil diesel média pressão 10 m³/min. | 0.116 | 2095.37 | 243.06
mo112 |  |  | h | Operário especializado construção. | 0.646 | 606.46 | 391.77
|  |  | % | Custos directos complementares | 2 | 778.14 | 15.56
[6 empty] | Total: | 793.7