## Folha 1
DRS080 | m² | Demolição de base de pavimento.
Demolição de base de pavimento de argamassa autonivelante armada existente no interior do edifício, de até 8 cm de espessura, com martelo pneumático, sem deteriorar os elementos construtivos contíguos, e carga manual para camião ou contentor.
Unitário |  |  | Ud | Descrição | Rend. | Preço unitário | Importância
mq05mai030 |  |  | h | Martelo pneumático. | 0.241 | 1235.42 | 297.74
mq05pdm010a |  |  | h | Compressor portátil eléctrico 2 m³/min de caudal. | 0.121 | 1153.66 | 139.59
mo112 |  |  | h | Operário especializado construção. | 0.336 | 606.46 | 203.77
mo113 |  |  | h | Operário não qualificado construção. | 0.545 | 596.7 | 325.2
|  |  | % | Custos directos complementares | 2 | 966.3 | 19.33
[6 empty] | Total: | 985.63