## Folha 1
DRS080 | m² | Demolição de base de pavimento.
Demolição de base de pavimento de argamassa existente no interior do edifício, de até 8 cm de espessura, com martelo pneumático, sem deteriorar os elementos construtivos contíguos, e carga manual para camião ou contentor.
Unitário |  |  | Ud | Descrição | Rend. | Preço unitário | Importância
mq05mai030 |  |  | h | Martelo pneumático. | 0.224 | 1235.42 | 276.73
mq05pdm010a |  |  | h | Compressor portátil eléctrico 2 m³/min de caudal. | 0.112 | 1153.66 | 129.21
mo112 |  |  | h | Operário especializado construção. | 0.312 | 606.46 | 189.22
mo113 |  |  | h | Operário não qualificado construção. | 0.507 | 596.7 | 302.53
|  |  | % | Custos directos complementares | 2 | 897.69 | 17.95
[6 empty] | Total: | 915.64