## Folha 1
DSM010 | Ud | Desmontagem de aparelho sanitário.
Desmontagem de sanita encostado à parede, com meios manuais, e recuperação, armazenamento e montagem do material no mesmo local, sendo a ordem de execução do processo inversa à da sua instalação, sem afectar a estabilidade dos elementos construtivos aos quais possa estar fixada, e carga manual para camião ou contentor. O preço inclui o desmontagem dos acessórios.
Unitário |  |  | Ud | Descrição | Rend. | Preço unitário | Importância
mt30www010 |  |  | Ud | Material auxiliar para instalação de aparelho sanitário. | 1 | 2021.31 | 2021.31
mo008 |  |  | h | Oficial de 1ª canalizador. | 3.188 | 1057.3 | 3370.67
mo113 |  |  | h | Operário não qualificado construção. | 3.221 | 581.64 | 1873.46
|  |  | % | Custos directos complementares | 2 | 7265.44 | 145.31
[6 empty] | Total: | 7410.75