## Folha 1
DUI030 | Ud | Desmontagem de poste de iluminação.
Desmontagem de poste de iluminação com coluna de plástico, de até 4 m de altura, e carga manual para camião ou contentor. O preço inclui o desmontagem dos acessórios e dos elementos de fixação, mas não inclui a demolição da fundação.
Unitário |  |  | Ud | Descrição | Rend. | Preço unitário | Importância
mq04cag010a |  |  | h | Camião com grua de carga máxima 6 t. | 0.464 | 14565.3 | 6758.29
mo003 |  |  | h | Oficial de 1ª electricista. | 0.16 | 1057.3 | 169.17
mo102 |  |  | h | Ajudante de electricista. | 0.16 | 603.82 | 96.61
mo112 |  |  | h | Operário especializado construção. | 0.404 | 591.15 | 238.82
mo113 |  |  | h | Operário não qualificado construção. | 0.101 | 581.64 | 58.75
|  |  | % | Custos directos complementares | 2 | 7321.64 | 146.43
[6 empty] | Total: | 7468.07