## Folha 1
DUI030 | Ud | Desmontagem de poste de iluminação.
Desmontagem de poste de iluminação com coluna de aço, de entre 6 e 10 m de altura, com recuperação de material para localização posterior em outro local, sendo a ordem de execução do processo inversa à da sua instalação, e carga manual para camião ou contentor. O preço inclui o desmontagem dos acessórios e dos elementos de fixação, mas não inclui a demolição da fundação.
Unitário |  |  | Ud | Descrição | Rend. | Preço unitário | Importância
mq04cag010a |  |  | h | Camião com grua de carga máxima 6 t. | 0.58 | 14565.3 | 8447.87
mo003 |  |  | h | Oficial de 1ª electricista. | 0.401 | 1057.3 | 423.98
mo102 |  |  | h | Ajudante de electricista. | 0.401 | 603.82 | 242.13
mo112 |  |  | h | Operário especializado construção. | 1.282 | 591.15 | 757.85
mo113 |  |  | h | Operário não qualificado construção. | 0.321 | 581.64 | 186.71
|  |  | % | Custos directos complementares | 2 | 10058.54 | 201.17
[6 empty] | Total: | 10259.71