## Folha 1
DUV020 | m³ | Demolição de muro de alvenaria em vedação de terreno.
Demolição de muro de alvenaria de tijolo cerâmico furado, revestida, em vedação de terreno, com martelo pneumático, e carga manual de entulho para camião ou contentor. O preço inclui a demolição do revestimento, mas não inclui a demolição da fundação.
Unitário |  |  | Ud | Descrição | Rend. | Preço unitário | Importância
mq05mai030 |  |  | h | Martelo pneumático. | 0.73 | 1201.74 | 877.27
mq05pdm110 |  |  | h | Compressor portátil diesel média pressão 10 m³/min. | 0.365 | 2038.25 | 743.96
mo112 |  |  | h | Operário especializado construção. | 1.025 | 591.15 | 605.93
mo113 |  |  | h | Operário não qualificado construção. | 1.025 | 581.64 | 596.18
|  |  | % | Custos directos complementares | 2 | 2823.34 | 56.47
[6 empty] | Total: | 2879.81