## Folha 1
DUV020 | m³ | Demolição de muro de alvenaria em vedação de terreno.
Demolição de muro de alvenaria de tijolo cerâmico perfurado, revestida, em vedação de terreno, com martelo pneumático, e carga manual de entulho para camião ou contentor. O preço inclui a demolição do revestimento, mas não inclui a demolição da fundação.
Unitário |  |  | Ud | Descrição | Rend. | Preço unitário | Importância
mq05mai030 |  |  | h | Martelo pneumático. | 0.974 | 1201.74 | 1170.49
mq05pdm110 |  |  | h | Compressor portátil diesel média pressão 10 m³/min. | 0.487 | 2038.25 | 992.63
mo112 |  |  | h | Operário especializado construção. | 1.367 | 591.15 | 808.1
mo113 |  |  | h | Operário não qualificado construção. | 1.367 | 581.64 | 795.1
|  |  | % | Custos directos complementares | 2 | 3766.32 | 75.33
[6 empty] | Total: | 3841.65