## Folha 1
DUV020 | m³ | Demolição de muro de alvenaria em vedação de terreno.
Demolição de muro de alvenaria de tijolo cerâmico maciço, revestida, em vedação de terreno, com martelo pneumático, e carga manual de entulho para camião ou contentor. O preço inclui a demolição do revestimento, mas não inclui a demolição da fundação.
Unitário |  |  | Ud | Descrição | Rend. | Preço unitário | Importância
mq05mai030 |  |  | h | Martelo pneumático. | 0.986 | 1201.74 | 1184.92
mq05pdm110 |  |  | h | Compressor portátil diesel média pressão 10 m³/min. | 0.609 | 2038.25 | 1241.29
mo112 |  |  | h | Operário especializado construção. | 1.384 | 591.15 | 818.15
mo113 |  |  | h | Operário não qualificado construção. | 1.384 | 581.64 | 804.99
|  |  | % | Custos directos complementares | 2 | 4049.35 | 80.99
[6 empty] | Total: | 4130.34