## Folha 1
DUV020 | m³ | Demolição de muro de alvenaria em vedação de terreno.
Demolição de muro de alvenaria de bloco de betão furado, revestida, em vedação de terreno, através de retroescavadora com martelo demolidor, e carga mecânica de entulho para camião ou contentor. O preço inclui a demolição do revestimento, mas não inclui a demolição da fundação.
Unitário |  |  | Ud | Descrição | Rend. | Preço unitário | Importância
mq01exn050c |  |  | h | Retroescavadora sobre pneus, de 85 kW, com martelo demolidor. | 0.122 | 19145.5 | 2335.75
mq01ret010 |  |  | h | Miniretroescavadora sobre pneus de 15 kW. | 0.061 | 12061.7 | 735.76
mo113 |  |  | h | Operário não qualificado construção. | 0.085 | 581.64 | 49.44
|  |  | % | Custos directos complementares | 2 | 3120.95 | 62.42
[6 empty] | Total: | 3183.37