## Folha 1
DUV020 | m³ | Demolição de muro de alvenaria em vedação de terreno.
Demolição de muro de alvenaria de bloco de betão furado, em vedação de terreno, com martelo pneumático, e carga manual de entulho para camião ou contentor. O preço não inclui a demolição da fundação.
Unitário |  |  | Ud | Descrição | Rend. | Preço unitário | Importância
mq05mai030 |  |  | h | Martelo pneumático. | 0.753 | 1201.74 | 904.91
mq05pdm110 |  |  | h | Compressor portátil diesel média pressão 10 m³/min. | 0.377 | 2038.25 | 768.42
mo112 |  |  | h | Operário especializado construção. | 1.058 | 591.15 | 625.44
mo113 |  |  | h | Operário não qualificado construção. | 1.058 | 581.64 | 615.38
|  |  | % | Custos directos complementares | 2 | 2914.15 | 58.28
[6 empty] | Total: | 2972.43