## Folha 1
DUV020 | m³ | Demolição de muro de alvenaria em vedação de terreno.
Demolição de muro de alvenaria de bloco de betão maciço e armado, revestida, em vedação de terreno, com martelo pneumático, e carga manual de entulho para camião ou contentor. O preço inclui a demolição do revestimento, mas não inclui a demolição da fundação.
Unitário |  | Ud | Descrição | Rend. | Preço unitário | Importância
mq05mai030 |  | h | Martelo pneumático. | 1.217 | 1201.74 | 1462.52
mq05pdm110 |  | h | Compressor portátil diesel média pressão 10 m³/min. | 0.609 | 2038.25 | 1241.29
mq08sol010 |  | h | Equipamento de oxicorte, com acetileno como combustível e oxigénio como comburente. | 0.696 | 2170.8 | 1510.88
mo112 |  | h | Operário especializado construção. | 3.76 | 591.15 | 2222.72
mo113 |  | h | Operário não qualificado construção. | 2.735 | 581.64 | 1590.79
mo019 |  | h | Oficial de 1ª soldador. | 0.977 | 1042.42 | 1018.44
|  | % | Custos directos complementares | 2 | 9046.64 | 180.93
[5 empty] | Total: | 9227.57