## Folha 1
DUV050 | m | Desmontagem de tela metálica em vedação de terreno.
Desmontagem de tela metálica em vedação de terreno, com uma altura maior ou igual a 1,5 m, com meios manuais, recuperação de material para localização posterior em outro local, e carga manual para camião ou contentor. O preço inclui o desmontagem dos acessórios e dos elementos de fixação, mas não inclui a demolição dos postes.
Unitário |  |  | Ud | Descrição | Rend. | Preço unitário | Importância
mo112 |  |  | h | Operário especializado construção. | 0.305 | 591.15 | 180.3
mo113 |  |  | h | Operário não qualificado construção. | 0.61 | 581.64 | 354.8
|  |  | % | Custos directos complementares | 2 | 535.1 | 10.7
[6 empty] | Total: | 545.8