## Folha 1
DUV025 | Ud |  | Demolição de poste metálico em vedação de terreno.
Demolição de poste metálico em vedação de terreno, com uma altura menor de 2 m, com meios manuais e equipamento de oxicorte, e carga manual para camião ou contentor. O preço não inclui a demolição da fundação.
Unitário |  | Ud |  | Descrição | Rend. | Preço unitário | Importância
mq08sol010 |  | h |  | Equipamento de oxicorte, com acetileno como combustível e oxigénio como comburente. | 0.037 | 2231.63 | 82.57
mo019 |  | h |  | Oficial de 1ª soldador. | 0.052 | 1069.43 | 55.61
mo112 |  | h |  | Operário especializado construção. | 0.052 | 606.46 | 31.54
mo113 |  | h |  | Operário não qualificado construção. | 0.104 | 596.7 | 62.06
|  | % |  | Custos directos complementares | 2 | 231.78 | 4.64
[6 empty] | Total: | 236.42