## Folha 1
EAT010 | kg |  | Aço enformado em frio, em estrutura metálica leve autoportante de cobertura inclinada.
Aço enformado em frio, galvanizado, tipo DX52D+Z275MA, em estrutura metálica leve autoportante de cobertura inclinada de estrutura leve de perfis, das séries omega, L, U, C ou Z; com rebites para a união dos perfis entre si e ancoragens mecânicas para a sua fixação.
Unitário |  | Ud | Descrição | Rend. | Preço unitário | Importância
mt07ali050b |  | kg | Aço enformado em frio, galvanizado, tipo DX52D+Z275MA, em estrutura metálica leve autoportante de cobertura inclinada de estrutura leve de perfis, das séries omega, L, U, C ou Z; com rebites para a união dos perfis entre si e ancoragens mecânicas para a sua fixação. | 1 | 697.21 | 697.21
mo047 |  | h | Oficial de 1ª montador de estruturas metálicas. | 0.019 | 1098.52 | 20.87
mo094 |  | h | Ajudante de montador de estruturas metálicas. | 0.019 | 645.44 | 12.26
|  | % | Custos directos complementares | 2 | 730.34 | 14.61
Custo de manutenção decenal: 37,25Kz nos primeiros 10 anos. |  |  |  |  | Total: | 744.95