## Folha 1
EAZ010 | kg |  | Aço laminado a quente para reforço estrutural.
Aço laminado EN 10025 S275JR, em peça composta de perfis laminados a quente das séries L, LD, T, redondo, quadrado, rectangular e chapa, acabamento com primário antioxidante, moldando elementos de ancoragem, trabalhado em oficina e fixado através de soldadura, para reforço estrutural colocado a uma altura de até 3 m. O preço inclui as soldaduras, os cortes, os desperdícios, as peças especiais, os casquilhos e os elementos auxiliares de montagem.
Unitário |  | Ud |  | Descrição |  | Rend. |  | Preço unitário | Importância
mt07ala240sa |  | kg |  | Aço laminado EN 10025 S275JR, em peça composta de perfis laminados a quente das séries L, LD, T, redondo, quadrado, rectangular e chapa, acabamento com primário antioxidante, moldando elementos de ancoragem, trabalhado em oficina, para colocar em obra através de soldadura, de aplicação em reforços estruturais. |  | 1 |  | 450.37 | 450.37
mq08sol020 |  | h |  | Equipamentos e elementos auxiliares para soldadura eléctrica. |  | 0.058 |  | 900.47 | 52.23
mo019 |  | h |  | Oficial de 1ª soldador. |  | 0.081 |  | 1042.42 | 84.44
mo094 |  | h |  | Ajudante de montador de estruturas metálicas. |  | 0.081 |  | 629.14 | 50.96
|  | % |  | Custos directos complementares |  | 2 |  | 638 | 12.76
Custo de manutenção decenal: 19,52Kz nos primeiros 10 anos. | [7 empty] | Total: | 650.76
Referência e título da norma |  |  |  |  | Aplicabilidade(a) |  | Obrigatoriedade(b) |  |  | Sistema(c)
EN 10025-1:2004 |  |  |  |  | 192005 |  | 192006 |  |  | 2+
Produtos laminados a quente de aços de constr ução não ligados — Parte 1: Condições técnicas gerais de fornecimento
(a) Data de entrada em aplicação da norma harmonizada
(b) Data final do período de coexistência
(c) Sistema de avaliação e verificação da regularidade do desempenho