## Folha 1
ECP010 | Ud | Coluna de pedra natural.
Coluna de granito Rosa Porrinho, com fuste de secção circular de 30 cm de diâmetro, 200 cm de altura e acabamento serrado. Colocação em obra: através do seu apoio sobre a superfície suporte.
Unitário |  | Ud | Descrição | Rend. | Preço unitário | Importância
mt06cpn010bad |  | Ud | Coluna de granito Rosa Porrinho, com fuste de secção circular de 30 cm de diâmetro, 200 cm de altura e acabamento serrado. | 1 | 110859 | 110859
mq07gte010c |  | h | Autogrua de braço telescópico com uma capacidade de elevação de 30 t e 27 m de altura máxima de trabalho. | 1.159 | 20287.5 | 23513.2
mo022 |  | h | Oficial de 1ª colocador de pedra natural. | 4.039 | 1055.59 | 4263.53
mo060 |  | h | Ajudante de colocador de pedra natural. | 4.039 | 620.64 | 2506.76
|  | % | Custos directos complementares | 2 | 141142 | 2822.85
Custo de manutenção decenal: 11.517,22Kz nos primeiros 10 anos. |  |  |  |  | Total: | 143965