## Folha 1
ECY020 | Ud |  | Transporte, colocação em obra e remoção de equipamento completo para injecção em trabalhos de consolidação de muros de alvenaria de pedra.
Transporte, colocação em obra e remoção de equipamento completo para injecção a baixa pressão (máximo de 1 atm à saída da boca), injectores e material complementar, em trabalhos de consolidação de muros de alvenaria de pedra, a uma distância de entre 500 e 1000 km. O preço inclui o deslocamento à obra do pessoal especializado.
Unitário |  | Ud |  | Descrição | Rend. | Preço unitário | Importância
mq06eim040c |  | Ud |  | Transporte, colocação em obra e remoção de equipamento completo para realização de injecções para consolidação de muros de alvenaria de pedra, a uma distância de entre 500 e 1000 km. | 1 | 188946 | 188946
|  | % |  | Custos directos complementares | 2 | 188946 | 3778.92
[6 empty] | Total: | 192725