## Folha 1
ECY021 | m | Limpeza de juntas em muros de alvenaria de pedra para trabalhos de consolidação através de injecções.
Limpeza da rede interior de juntas em muros de alvenaria de pedra através da aplicação de água a baixa pressão (máximo de 1 atm à saída da boca), realizada com equipamento mecânico, antes e depois da colocação dos injectores e da vedação das juntas, em trabalhos de consolidação de muros de alvenaria de pedra através de injecções.
Unitário |  |  | Ud | Descrição | Rend. | Preço unitário | Importância
mt08aaa010a |  |  | m³ | Água. | 0.1 | 283.51 | 28.35
mq08lch020a |  |  | h | Equipamento de jacto de água à pressão. | 0.104 | 1559.42 | 162.18
mo112 |  |  | h | Operário especializado construção. | 0.145 | 606.46 | 87.94
|  |  | % | Custos directos complementares | 2 | 278.47 | 5.57
[6 empty] | Total: | 284.04