## Folha 1
EFE021 | m³ |  | Enchimento do tardoz da abóbada.
Enchimento de tardoz de abóbada com betão celular à base de cimento e aditivo plastificante-arejante, com meios mecânicos, de resistência à compressão 0,2 MPa e 350 kg/m³ de densidade, confeccionado em obra com cimento cinzento e aditivo plastificante-arejante.
Unitário |  | Ud |  | Descrição | Rend. | Preço unitário | Importância
mt08cem000l |  | kg |  | Cimento cinzento em sacos. | 300 | 18.65 | 5595
mt08adb010a |  | kg |  | Aditivo plastificante-arejante para betões celulares. | 3 | 792.2 | 2376.6
mt08aaa010a |  | m³ |  | Água. | 0.4 | 279.7 | 111.88
mq06cel010 |  | h |  | Equipamento para fabricação e bombagem de betão celular à base de cimento e aditivo plastificante-arejante, de 12 m³/h. | 0.348 | 6595.93 | 2295.38
mo020 |  | h |  | Oficial de 1ª construção. | 0.808 | 1028.94 | 831.38
mo113 |  | h |  | Operário não qualificado construção. | 1.616 | 581.64 | 939.93
|  | % |  | Custos directos complementares | 2 | 12150.2 | 243
Custo de manutenção decenal: 247,86Kz nos primeiros 10 anos. | [5 empty] | Total: | 12393.2