## Folha 1
EFY010 | m² |  | Reparação de fissuras em estrutura de alvenaria de tijolo cerâmico, com argamassa.
Reparação de fissuras em estrutura de alvenaria de tijolo cerâmico através da vedação das juntas e fissuras com argamassa bastarda de cimento CEM II/A-L 32,5 R, cal e areia; elaborado em obra.
Unitário |  | Ud |  | Descrição | Rend. | Preço unitário | Importância
mt09mor020a |  | m³ |  | Argamassa bastarda de cimento CEM II/A-L 32,5 R, cal e areia, tipo M-2,5, confeccionada em obra com 200 kg/m³ de cimento e uma proporção em volume 1:2:10. | 0.006 | 27235.3 | 163.41
mo020 |  | h |  | Oficial de 1ª construção. | 0.485 | 1055.59 | 511.96
mo113 |  | h |  | Operário não qualificado construção. | 0.485 | 596.7 | 289.4
|  | % |  | Custos directos complementares | 2 | 964.77 | 19.3
Custo de manutenção decenal: 29,52Kz nos primeiros 10 anos. | [5 empty] | Total: | 984.07