## Folha 1
EFY035 | m² |  | Regularização de paredes de alvenaria com argamassa de cimento.
Regularização de paredes de alvenaria com argamassa cimentícia bicomponente reforçada com fibras, cor cinzento, aplicada manualmente, numa camada, de 10 mm de espessura total, para aplicação posterior de reforço estrutural com argamassa de cimento. O preço não inclui o reforço estrutural com argamassa de cimento.
Unitário |  | Ud |  | Descrição |  | Rend. |  | Preço unitário | Importância
mt09rem060f |  | kg |  | Argamassa cimentícia bicomponente reforçada com fibras, cor cinzento, composta de cimentos de alta resistência, inertes seleccionados, aditivos especiais e polímeros sintéticos em dispersão aquosa, permeável ao vapor de água e de alta resistência mecânica e alta ductilidade, para aplicar com palustra ou colher, prévia amassadura com água, classe R2 segundo NP EN 1504-3. |  | 18.5 |  | 426.25 | 7885.63
mo020 |  | h |  | Oficial de 1ª construção. |  | 0.249 |  | 1055.59 | 262.84
mo113 |  | h |  | Operário não qualificado construção. |  | 0.249 |  | 596.7 | 148.58
|  | % |  | Custos directos complementares |  | 2 |  | 8297.05 | 165.94
Custo de manutenção decenal: 253,89Kz nos primeiros 10 anos. | [7 empty] | Total: | 8462.99
Referência e título da norma |  |  |  |  | Aplicabilidade(a) |  | Obrigatoriedade(b) |  |  | Sistema(c)
EN 1504-3:2005 |  |  |  |  | 1102010 |  | 112009 |  |  | 1/2+/3/4
Produtos e sistemas para a protecção e reparação de estruturas de betão — Definições, requisitos, controlo da qualidade e avaliação da conformidade — Parte 3: Reparação estrutural e não estrutural
(a) Data de entrada em aplicação da norma harmonizada
(b) Data final do período de coexistência
(c) Sistema de avaliação e verificação da regularidade do desempenho