## Folha 1
EHE015 | m² |  | Sistema de cofragem para laje de escada.
Montagem e desmontagem de sistema de cofragem para formação de laje de escada de betão armado, com acabamento para revestir na sua face inferior e laterais, com degraus de betão, em piso de até 3 m de altura livre, formado por: superfície cofrante de pranchas de madeira de pinho, amortizáveis em 10 utilizações; estrutura suporte horizontal de pranchas de madeira de pinho, amortizáveis em 10 utilizações e estrutura suporte vertical de escoras metálicas, amortizáveis em 150 utilizações. Inclusive líquido descofrante, para evitar a aderência do betão à cofragem.
Unitário |  | Ud |  | Descrição | Rend. | Preço unitário | Importância
mt50spa052b |  | m |  | Pranchão de madeira de pinho, de 20x7,2 cm. | 0.75 | 7809.98 | 5857.49
mt08eve020 |  | m² |  | Sistema de cofragem para formação de degraus em lajes inclinadas de escada de betão armado, com escoras e painéis de madeira. | 0.2 | 3288.65 | 657.73
mt50spa081a |  | Ud |  | Escora metálica telescópica, até 3 m de altura. | 0.016 | 23785.8 | 380.57
mt08cim030b |  | m³ |  | Madeira de pinho. | 0.003 | 67190.5 | 201.57
mt08var060 |  | kg |  | Pregos de aço de 20x100 mm. | 0.04 | 1653.77 | 66.15
mt08dba010d |  | l |  | Agente desmoldante, à base de óleos especiais, emulsionante em água, para cofragens metálicas, fenólicas ou de madeira. | 0.03 | 340.99 | 10.23
mo044 |  | h |  | Oficial de 1ª cofrador. | 1.373 | 1098.52 | 1508.27
mo091 |  | h |  | Ajudante de cofrador. | 1.373 | 645.44 | 886.19
|  | % |  | Custos directos complementares | 2 | 9568.2 | 191.36
[6 empty] | Total: | 9759.56