## Folha 1
EHJ020 | m | Molde para cornijas.
Molde descartável de poliestireno expandido para cornija simples, revestido com uma lâmina de plástico termoformado, de 120x120 mm, colocado em bordo de laje, de uma única utilização. Inclusive elementos de fixação do molde à cofragem e fita adesiva para a vedação de juntas.
Unitário |  |  | Ud | Descrição | Rend. | Preço unitário | Importância
mt08cor020daa |  |  | m | Molde descartável de poliestireno expandido para cornija simples, revestido com uma lâmina de plástico termoformado, de 120x120 mm. | 1.05 | 1752.66 | 1840.29
mt08var060 |  |  | kg | Pregos de aço de 20x100 mm. | 0.002 | 1653.77 | 3.31
mt08lhv030a |  |  | m | Fita de juntas. | 0.05 | 127.05 | 6.35
mo091 |  |  | h | Ajudante de cofrador. | 0.162 | 645.44 | 104.56
|  |  | % | Custos directos complementares | 2 | 1954.51 | 39.09
[6 empty] | Total: | 1993.6