## Folha 1
EHK010 | m² | Preparação de superfície de betão estrutural, com meios manuais.
Preparação de superfície de betão estrutural, para a posterior aplicação de produtos reparadores e protectores, através de picagem com martelo eléctrico, até alcançar uma profundidade de 20 mm, eliminando o betão em mau estado até chegar às armaduras, e carga manual do entulho gerado para camião ou contentor.
Unitário |  |  | Ud | Descrição | Rend. | Preço unitário | Importância
mq05mai040 |  |  | h | Martelo eléctrico. | 0.696 | 847.83 | 590.09
mq08gel010k |  |  | h | Grupo electrogéneo insonorizado, trifásico, de 45 kVA de potência. | 0.696 | 1455.25 | 1012.85
mo112 |  |  | h | Operário especializado construção. | 0.969 | 606.46 | 587.66
mo113 |  |  | h | Operário não qualificado construção. | 0.969 | 596.7 | 578.2
|  |  | % | Custos directos complementares | 2 | 2768.8 | 55.38
[6 empty] | Total: | 2824.18