## Folha 1
EHX020 | Ud |  | Conector cravado.
Conector de aço galvanizado de 95 mm de altura, para utilização sobre vigas metálicas em lajes mistas de 10,5 cm de altura mínima; fixado com pregos de aço galvanizado através de pregadora a pólvora.
Unitário |  | Ud |  | Descrição | Rend. | Preço unitário | Importância
mt07cem010d |  | Ud |  | Conector em "L", de aço galvanizado, de 95 mm de altura, para fixar a estrutura de aço através de cravagem. | 1 | 731.3 | 731.3
mt07cem020 |  | Ud |  | Prego de aço galvanizado, para aplicação com pistola. | 2 | 102.26 | 204.52
mt07cem030 |  | Ud |  | Cartucho de pólvora para fixação por disparo com pregadora. | 2 | 78.63 | 157.26
mo047 |  | h |  | Oficial de 1ª montador de estruturas metálicas. | 0.032 | 1098.52 | 35.15
|  | % |  | Custos directos complementares | 2 | 1128.23 | 22.56
Custo de manutenção decenal: 34,52Kz nos primeiros 10 anos. | [5 empty] | Total: | 1150.79