## Folha 1
EHY065 | m | Injecção de resinas em fissuras, para reparação estrutural.
Injecção em fissura com leitada fluida de dois componentes à base de resina epóxi, (rendimento: 0,5 kg/m), aplicada através de equipamento de injecção a baixa pressão, para reparação estrutural em elemento de betão. O preço não inclui a limpeza do interior da fissura nem a colocação dos injectores.
Unitário |  |  | Ud | Descrição | Rend. | Preço unitário | Importância
mt09red150b |  |  | kg | Leitada fluida de dois componentes à base de resina epóxi. | 0.5 | 4442.15 | 2221.08
mq06eim010 |  |  | h | Equipamento de injecção manual de argamassas fluidas e resinas. | 0.128 | 466.31 | 59.69
mo020 |  |  | h | Oficial de 1ª construção. | 0.178 | 1055.59 | 187.9
mo112 |  |  | h | Operário especializado construção. | 0.178 | 606.46 | 107.95
|  |  | % | Custos directos complementares | 2 | 2576.62 | 51.53
Custo de manutenção decenal: 131,41Kz nos primeiros 10 anos. | [5 empty] | Total: | 2628.15