## Folha 1
EHY070 | m² |  | Reparação da face inferior da laje.
Reparação da face inferior da laje através da substituição das partes danificadas ou fissuradas das abobadilhas por painel cerâmico furado com encaixe macho-fêmea, para revestir, 50x20x3 cm, com com topos rectos, assente com argamassa de cimento, confeccionada em obra, dosificação 1:6, de presa rápida. O preço inclui a eliminação das partes da abobadilha que permaneçam instáveis.
Unitário |  | Ud |  | Descrição | Rend. | Preço unitário | Importância
mt04lcg020a |  | Ud |  | Painel cerâmico furado com encaixe macho-fêmea, para revestir, 50x20x3 cm, com com topos rectos. | 12 | 136.12 | 1633.44
mt08aaa010a |  | m³ |  | Água. | 0.006 | 283.51 | 1.7
mt01arg005a |  | t |  | Areia de pedreira, para argamassa preparada em obra. | 0.016 | 3024.04 | 48.38
mt08cem000l |  | kg |  | Cimento cinzento em sacos. | 2.5 | 18.9 | 47.25
mt09var040 |  | kg |  | Acelerador de presa, isento de cloretos, para argamassas e betões simples. | 0.2 | 217.35 | 43.47
mq06hor010 |  | h |  | Betoneira eléctrica com uma capacidade de amassadura de 160 l. | 0.008 | 932.73 | 7.46
mo020 |  | h |  | Oficial de 1ª construção. | 0.969 | 1055.59 | 1022.87
mo113 |  | h |  | Operário não qualificado construção. | 1.099 | 596.7 | 655.77
|  | % |  | Custos directos complementares | 2 | 3460.34 | 69.21
Custo de manutenção decenal: 70,59Kz nos primeiros 10 anos. | [5 empty] | Total: | 3529.55