## Folha 1
EMB010 | m² |  | Soalho à vista para laje, de tábuas de madeira.
Soalho à vista para laje, de tábuas de madeira de pinho silvestre (Pinus sylvestris), com bordos macho-fêmea, com resistência ao deslizamento entre 35 e 45 segundo ENV 12633, de 1000x140 mm e 22 mm de espessura, fixadas com pregos de ferro sobre vigotas de madeira. Colocação a mata-juntas.
Unitário |  | Ud |  | Descrição | Rend. | Preço unitário | Importância
mt07mee200a |  | m² |  | Tábua de madeira de pinho silvestre (Pinus sylvestris), com bordos macho-fêmea, com resistência ao deslizamento entre 35 e 45 segundo ENV 12633, de 1000x140 mm e 22 mm de espessura, para entabuamento em laje de madeira. | 1 | 7009.01 | 7009.01
mt50spa102 |  | kg |  | Pregos de ferro. | 0.2 | 1850.2 | 370.04
mo048 |  | h |  | Oficial de 1ª montador de estruturas de madeira. | 0.646 | 1098.52 | 709.64
mo095 |  | h |  | Ajudante de montador de estruturas de madeira. | 0.323 | 645.44 | 208.48
|  | % |  | Custos directos complementares | 2 | 8297.17 | 165.94
Custo de manutenção decenal: 2.792,83Kz nos primeiros 10 anos. | [5 empty] | Total: | 8463.11