## Folha 1
EMC045 | m³ |  | Barrote de madeira serrada.
Barrote de madeira serrada de pinho, de 50x50 mm de secção, com acabamento polido; fixado sobre as madres com parafusos de cabeça escareada, de aço com carbono.
Unitário |  | Ud |  | Descrição | Rend. | Preço unitário | Importância
mt07mee101hb |  | m³ |  | Madeira serrada de pinho para barrotes, de até 5 m de comprimento, de 50x50 mm de secção, com acabamento polido. | 1 | 114843 | 114843
mt07emr118lb |  | Ud |  | Parafuso de cabeça escareada, de 6 mm de diâmetro e 120 mm de comprimento, de aço com carbono, com tratamento superficial à base de resina epóxi, para classes de serviço 1, 2 e 3 segundo NP EN 1995-1-1. | 1714.29 | 121.4 | 208114.81
mo048 |  | h |  | Oficial de 1ª montador de estruturas de madeira. | 18.926 | 1098.52 | 20790.59
mo095 |  | h |  | Ajudante de montador de estruturas de madeira. | 9.463 | 645.44 | 6107.8
|  | % |  | Custos directos complementares | 2 | 349856.2 | 6997.12
Custo de manutenção decenal: 49.959,37Kz nos primeiros 10 anos. | [5 empty] | Total: | 356853.32