## Folha 1
EMC030 | m |  | Madre.
Madre de madeira serrada de pinho insigne (Pinus radiata), de 10x15 cm de secção e até 5 m de comprimento; classe resistente C24, protecção da madeira com classe de penetração NP3, trabalhada em oficina.
Unitário |  | Ud |  | Descrição | Rend. | Preço unitário | Importância
mt07mee020th |  | m |  | Madre de madeira serrada de pinho insigne (Pinus radiata), acabamento polido, de 10x15 cm de secção e até 5 m de comprimento, para aplicações estruturais; classe resistente C24 segundo EN 338 e EN 1912, protecção contra agentes bióticos que corresponde com a classe de penetração NP3 (6 mm nas faces laterais do alburno) segundo EN 351-1, trabalhada em oficina. | 1 | 1123.82 | 1123.82
mo048 |  | h |  | Oficial de 1ª montador de estruturas de madeira. | 0.151 | 609.9 | 92.09
mo095 |  | h |  | Ajudante de montador de estruturas de madeira. | 0.075 | 353.55 | 26.52
|  | % |  | Custos directos complementares | 2 | 1242.43 | 24.85
Custo de manutenção decenal: 177,42Kz nos primeiros 10 anos. | [5 empty] | Total: | 1267.28