## Folha 1
EMU030 | m² |  | Tratamento contra fungos e ataques de insectos xilófagos em elemento estrutural de madeira.
Tratamento preventivo contra fungos de podridão em laje de madeira, através da aplicação, com trincha, pincel ou pistola, de duas demãos, de 0,14 l/m² cada uma, de líquido protector.
Unitário |  | Ud | Descrição | Rend. | Preço unitário | Importância
mt27tlr020d |  | l | Primário incolor com base dissolvente para a protecção da madeira contra fungos de podridão, para aplicar com trincha, pincel ou pistola, ou através de injecção ou imersão. | 0.28 | 18046.7 | 5053.09
mo038 |  | h | Oficial de 1ª pintor. | 0.058 | 1028.94 | 59.68
mo076 |  | h | Ajudante de pintor. | 0.582 | 604.97 | 352.09
|  | % | Custos directos complementares | 2 | 5464.86 | 109.3
Custo de manutenção decenal: 8.918,66Kz nos primeiros 10 anos. |  |  |  |  | Total: | 5574.16